## Table_1
Fermenter | Parameter | Value | Units
Acidiﬁcation | Temperature | 30 | °C
| Efﬂuent COD | 26.3 | kg/m3
| SRT | 1 | day
| Conversion capacity | 50 | kg COD/m3 d
| Yield | 0.91 | g COD/g COD COD
Selection | Temperature | 30 | °C
| SRT | 1 | day
| Cycle length | 0.5 | day
| OTR max | 0.5 | kgO2/m3 h
| Yield | 0.34 | g X/g COD
Accumulation | Temperature | 30 | °C
| Cycle length | 0.5 | day
| OTR max | 0.5 | kgO2/m3 h
| Yield | 0.44 | g PHA/g COD

## Table_2
| Case I | Case II | Case III
Total costs ( € /kg PHB)
Annual depreciation | 0.22 | 0.24 | 0.37
Utilities | 1.30 | 1.08 | 1.82
Materials | 0.33 | 0.65 | 0.06
Maintenance | 0.01 | 0.01 | 0.01
Labour | 0.14 | 0.16 | 0.19
Total (no WWT credits) | 1.99 | 2.14 | 2.46
Inclusion of credits WWT (avoided)
| -0.60 | -0.58 | -0.51
Total (with WWT credits) | 1.40 | 1.56 | 1.95
Costs by processing sections
Fermentation | 0.59 | 0.57 | 0.51
DSP | 1.40 | 1.57 | 1.95
Utilities costs ( € /kg PHB)
Electricity | 0.41 | 0.24 | 0.19
Hot water | 0.11 | 0.16 | 0.60
Steam | 0.27 | 0.27 | 0.23
Air | 0.21 | 0.09 | 0.30
Chilled water | - | 0.01 | 0.13
CW | 0.27 | 0.27 | 0.24
Natural gas | 0.01 | 0.00 | 0.01
Solid waste | - | - | 0.11
Water (wash) | 0.00 | 0.04 | -
Total (no WWT credits) | 1.30 | 1.08 | 1.82
Inclusion of credits
WWT (avoided) | -0.60 | -0.58 | -0.51
Total (with WWT credits) | 0.70 | 0.51 | 1.31

## Table_3
Process input. | LCI (unit/kg PHB).Case I | LCI (unit/kg PHB).Case II | LCI (unit/kg PHB).Case III | GWP (kg CO 2 -eq/kg PHB).Case I | GWP (kg CO 2 -eq/kg PHB).Case II | GWP (kg CO 2 -eq/kg PHB).Case III | NREU (MJ/kg PHB).Case I | NREU (MJ/kg PHB).Case II | NREU (MJ/kg PHB).Case III
Nutrients (urea) (in kg) | 0.25 | 0.24 | 0.21 | 0.79 | 0.77 | 0.68 | 16.37 | 15.87 | 14.03
Nutrients (phosphate) (in kg) | 0.05 | 0.04 | 0.04 | 0.12 | 0.11 | 0.10 | 2.16 | 2.09 | 1.85
Steam (in kg) | 3.11 | 3.02 | 2.67 | 0.70 | 0.60 | 0.60 | 12.30 | 11.92 | 10.54
Electricity fermentation (in kg) | 1.40 | 1.36 | 1.20 | 0.27 | 0.23 | 0.23 | 4.14 | 4.01 | 3.55
Electricity DSP (in MJ) | 10.15 | 7.75 | 25.86 | 1.94 | 1.48 | 4.94 | 30.07 | 22.96 | 76.59
Natural gas (in MJ) | 32.78 | 30.83 | 60.24 | 0.14 | 0.13 | 0.26 | 34.42 | 32.37 | 63.25
Water (in kg) | 235.91 | 420.24 | 1175.06 | 0.00 | 0.00 | 0.01 | 0.02 | 0.04 | 0.10
Solid waste (in kg) | - | - | 0.66 | - | - | 0.09 | - | - | 1.41
NaOH (in kg) | 0.74 | - | - | 0.88 | - | - | 17.70 | - | -
SDS (in kg) | 0.02 | 0.38 | - | 0.03 | 0.69 | - | 1.13 | 23.14 | -
NaOCl (in kg) | - | 0.51 | - | - | 0.43 | - | - | 8.31 | -
DCM (in kg) | - | - | 0.00 | - | - | 0.00 | - | - | 0.04
Ethanol (in kg) | - | - | 0.00 | - | - | 0.00 | - | - | 0.01
WWT (avoided) (in m^3) | 0.20 | 0.19 | 0.17 | - | - | - | - | - | -
Biogenic carbon (in kg) | 2.04 | 2.04 | 2.04 | - | - | - | - | - | -
| Total |  |  | 2.38 | 2.06 | 4.30 | 105.74 | 108.53 | 157.79

## Table_4
Parameter. | Case I: NaOH-SDS.Base case | Case I: NaOH-SDS. 10% | Case I: NaOH-SDS.+10% | Case II: SDS-NaOCl.Base case | Case II: SDS-NaOCl. 10% | Case II: SDS-NaOCl.+10% | Case III: DCM.Base case | Case III: DCM. 10% | Case III: DCM.+10%
Disruption efficiency (%) | 95 | 85.5 | 100.0 a | 88-95 b | 79.2-85.5 b | 96.8-100 a,b | 86 | 77.6 | 94.9
Overall recovery (%) | 73.5 | 66.2 | 77.4 | 75.8 | 74.2 | 76.0 | 82.2 | 74.4 | 89.2
Depreciation ( € ) | 0.22 | 0.25 | 0.21 | 0.24 | 0.25 | 0.24 | 0.37 | 0.37 | 0.37
Utilities ( € ) | 0.7 | 0.76 | 0.68 | 0.51 | 0.51 | 0.51 | 1.31 | 1.35 | 1.27
Total costs ( € ) | 1.4 | 1.53 | 1.34 | 1.56 | 1.74 | 1.42 | 1.95 | 2 | 1.9
GWP (kg CO2-eq) | 2.38 | 2.88 | 2.11 | 2.06 | 2.28 | 1.58 | 4.3 | 5 | 4.26
NREU (MJ) | 106 | 118 | 101 | 108 | 114 | 99 | 158 | 174 | 156