## Table_1
|  |  |  | Scenario 1 | Scenario 2 | Scenario 3 | Scenario 4
Inputs | Influent | Anaerobic digestion supernatant | m^3 | 1.0 x 10^0 | 1.0 x 10^0 | 1.0 x 10^0 | 1.0 x 10^0
|  | Nitrogen | kg N | 1.1 x 10^0 | 1.1 x 10^0 | 1.1 x 10^0 | 1.1 x 10^0
|  | Phosphorus | kg P | 3.4 x 10^-1 | 3.4 x 10^-1 | 3.4 x 10^-1 | 3.4 x 10^-1
| Energy | Struvite Crystalliser | kWh | 1.5 x 10^0 | 1.2 x 10^0 | 6.0 x 10^-1 | 6.0 x 10^-1
|  | Partial nitritation/Anammox | kWh | 1.6 x 10^0 | - | - | -
|  | Liquid-liquid membrane contactor | kWh | - | 6.5 x 10^-2 | 3.7 x 10^-2 | 3.7 x 10^-2
|  | Ultrafiltration | kWh | - | 1.0 x 10^0 | 1.0 x 10^0 | 1.0 x 10^0
|  | Reverse osmosis | kWh | - | - | 2.6 x 10^0 | -
|  | Forward osmosis-reverse osmosis system | kWh | - | - | - | 3.4 x 10^-1
| Chemicals | NaOH 50% | m^3 | 7.2 x 10^-4 | 3.5 x 10^-3 | 3.3 x 10^-3 | 3.0 x 10^-3
|  | MgO | kg | 4.0 x 10^-1 | 3.2 x 10^-1 | 3.2 x 10^-1 | 3.2 x 10^-1
|  | H2SO4 | m^3 | - | 1.3 x 10^-3 | 1.2 x 10^-3 | 1.1 x 10^-3
|  | Citric acid 50% | m^3 | - | 6.2 x 10^-5 | 4.1 x 10^-5 | 4.1 x 10^-5
|  | HCl 30% | m^3 | - | - | 3.0 x 10^-8 | 1.4 x 10^-7
|  | NaOCl 15% | m^3 | - | 1.2 x 10^-5 | 1.2 x 10^-5 | 1.2 x 10^-5
|  | NaCl | kg | - | - | - | 3.0 x 10^-1
| Water | Water for chemicals | m^3 | 1.5 x 10^-1 | 3.7 x 10^-1 | 3.6 x 10^-1 | 3.4 x 10^-1
Outputs | Emissions to air | N2O | kg | 1.3 x 10^-2 | - | - | -
|  | NO | kg | 5.5 x 10^-5 | - | - | -
| Fertilizer and water recovery | Ammonium sulphate | kg N | - | 6.9 x 10^-1 | 6.5 x 10^-1 | 5.7 x 10^-1
|  | Struvite | kg P | 3.1 x 10^-1 | 2.5 x 10^-1 | 2.5 x 10^-1 | 2.5 x 10^-1
|  | Fresh water | m^3 | - | - | 4.0 x 10^-1 | 4.0 x 10^-1